## Sheet1
* 항온 챔버 Specification
1) 챔버 내부 사이즈 : 500(W) x 500(D) x 500(H) mm 이상일 것
가. 챔버 내에 카메라 최대 9대 고정해서 평가 가능해야 하므로 최대한 내부 사이즈 확보 할 것. (주)엠아이케이21 에서 진행 함
2) 챔버 총 높이는 2,100 mm 이하 일 것 (단, 2,100 mm 이상 사이즈일 경우 설치장소에서 조립 할 것 - 장비 이동 경로 고려)
3) 사용 온도/습도 범위 : -40℃ ~ 120℃ / 30% ~ 98%(RH)
4) 챔버 성능
ㄴ 온도 조절 오차 : ± 0.1℃ (Only TEMP) + 0.3℃ (온습도 공용)
ㄴ 온도 분포 오차 : ± 1.5℃ 이내
ㄴ 습도 조절 오차 : ± 3% 이내
ㄴ 습도 분포 오차 : ± 3% 이내
ㄴ 온도 하강 능력 : RT ~ -40℃ 분당 2도 이상
ㄴ 온도 상승 능력 : -40℃ ~ 120℃ 분당 2도 이상
5) 디지털 레코더 적용 할 것.(온도/습도 레코딩)
6) 챔버 내부 조명 : LED 조명을 구성하여 최소 100LUX 이상 구현할 것
7) 시공 범위
순서 | 구분 | 시공사 | 당사 | 비 고
1 | 장비 제작용 셈플 | - | ■
2 | 1차 전기,Utility | - | ■
3 | 2차 전기,Utility | ■
4 | 장비 운반, 설치, 시운전 | ■
5 | 1차 급/배수 ( 온도 챔버 수냉식 ) |  | ■
6 | 2차 급/배수 연결 시운전 | ■ |  | Pan ~ 제어반 포함
7 | 챔버소음 65DB 이하일 것 | ■